## 构筑物
附件1：土建工程清单
现构筑物一览表
序号 | 建筑物名称 | 结构 | 数量 | 单位 |  | 备注
1 | 格栅池 | 3.00×0.8×3.0m | 1 | 座 | 钢砼结构
2 | 收集池 | 8.00×7.0×4.5m | 1 | 座 | 钢砼结构
3 | 调节沉淀池 | 5.0×6.0×4.5m | 1 | 座 | 钢砼结构
4 | 水解酸化池 | 7.0×6.0×4.5m | 1 | 座 | 钢砼结构
5 | 气浮设备基础 | 4×6×0.3m | 1 | 座 | 钢砼结构
6 | UASB一体化设备基础 | 直径12×0.5m | 1 | 座 | 钢砼结构
7 | 沼气收集设备基础 | 直径9×0.4m | 1 | 座 | 钢砼结构
8 | 加药池 | 3.00×0.7×1.8m | 1 | 座 | 钢砼结构
9 | 初沉池 | 3.00×3.0×4.8m | 1 | 座 | 钢砼结构
10 | 缺氧池1 | 15.0×6.0×4.8m | 1 | 座 | 钢砼结构
11 | 好氧池1 | 21.0×6.0×4.8m | 1 | 座 | 钢砼结构
12 | 二沉池1 | 4.0×4.0×4.8m | 1 | 座 | 钢砼结构
13 | 缺氧池2 | 8.0×3.0×4.4m | 1 | 座 | 钢砼结构
14 | 好氧池2 | 12.0×3.0×4.4m | 1 | 座 | 钢砼结构
15 | 二沉池2 | 3.5×3.50×4.4m | 1 | 座 | 钢砼结构
16 | 消毒池 | 1.0×1.5×2.8m | 1 | 座 | 钢砼结构
17 | 污泥浓缩池 | 4.0×4.0×6.0m | 1 | 座 | 钢砼结构
18 | 值班室 | 5.1m×2.5m×3.6m | 1 | 间 | 砖混
19 | 配电间 | 5.1m×2.5m×3.6m | 1 | 间 | 砖混
20 | 加药间 | 5.1m×7.0m×3.6m | 1 | 间 | 砖混
21 | 储药间 | 5.1m×4.9m×3.6m | 1 | 间 | 砖混
22 | 风机房 | 5.1m×6.1m×3.6m | 1 | 间 | 砖混
23 | 沼气处理设备间 | 5.1m×2.5m×3.6m | 1 | 间 | 砖混
24 | 宿舍 | 5.1m×9m×3.0m | 1 | 间 | 砖混
25 | 堆粪池 | 10.0m×7m×1.5m | 1 | 间 | 砖混
26 | 堆粪棚 | 10.0m×10m×5.5m | 1 | 座 | 阳光棚
27 | 固液分离机平台 | 3.0m×6m×2.5m | 1 | 座 | 钢砼结构
28 | 叠螺压滤机平台 | 3.0m×6m×2.5m | 1 | 座 | 钢砼结构
29 | 走道板 | 33.0×1.0×0.15m | 1 | 座 | 钢砼结构
30 | 步梯 | 宽0.8m，钢梯《02J401》T3B07-28 | 2 | 座 | 钢梯《02J401》
31 | 护栏 | 高度1.05m | 135 | m | 不锈钢
32 | 道路工程 | C25素砼；180mm厚 | 406 | m2 | /
33 | 绿化工程 | 高羊茅 | 165 | m2 | /
34 | 暂存塘管道沟 | 管道埋深不下于0.7m，局部承重部位套管；套管直径DN125;材质：镀锌钢管 | 209 | m

## 池体保温
保温工程一览表
序号 | 建筑物名称 | 长 | 高 | 面积 | 单位
1 | 调节沉淀池 | 11 | 2 | 22 | m2
2 | 水解酸化池 | 7 | 2 | 14 | m2
3 | 加药池 | 3 | 2 | 6 | m2
4 | 缺氧池1 | 21 | 2 | 42 | m2
5 | 好氧池1 | 30 | 2 | 60 | m2
6 | 二沉池1 | 8 | 2 | 16 | m2
7 | 好氧池2 | 3 | 2 | 6 | m2
8 | 二沉池2 | 3.5 | 2 | 7 | m2
9 | 污泥浓缩池 | 8 | 2 | 16 | m2
10 | 合计 |  |  | 189 | m2
注：保温材质：发泡保温板;100mm厚

## 预埋管件
预埋管清单
序号 |  | 规格 | 材质 | 长度/m | 数量 | 单位
1 | 预埋钢管 | Dn50 | 不锈钢带止水环 | 0.8 | 7 | 套
2 |  | Dn80 | 不锈钢带止水环 | 0.8 | 1 | 套
3 |  | Dn150 | 不锈钢带止水环 | 0.8 | 7 | 套
4 |  | Dn200 | 不锈钢带止水环 | 0.8 | 1 | 套
5 |  | Dn300 | 不锈钢带止水环 | 0.8 | 2 | 套
6 | 预埋钢板 | 200*200*8 | Q235钢板 | / | 80 | 套
7 | 预埋螺纹钢 | M18 | 螺纹钢 | 65 | / | 米

## 附属设施清单
污水处理站设备清单一览表
序号 | 设备材料名称 | 规格 | 材质 | 单位 | 数量 | 位置 | 备注
1 | 暂存塘管网 | De90 | HDPE | m | 209 | 暂存塘
2 | 暂存塘管网套管 | DN125 | 镀锌钢管 | m | 17.5 | 暂存塘
3 | 照明电缆 | BV-4平方 |  | m | 200 | 综合
4 | 自吸墙路灯 | 50w | LED | 个 | 18 | 场内
5 | 带灯杆路灯 | 50w | 镀锌圆管灯杆1700mm；节能灯 | 个 | 4 | 场内
6 | 室内灯 | 50w | 节能灯 | 套 | 11 | 房屋建筑
7 | 卫生间 | 卫浴设施 | 盥洗盆一套；蹲便池2套；淋浴设施一套 | 套 | 1 | 卫生间
8 | 员工宿舍排污管 | De200 | U-PVC | m | 60 | 员工宿舍